## BOM
Stückliste Bill of Materials
Bezeichnung / Name: |  | ZSWatch-Dock (without J-Link)
Datum / Date: |  | 2023-10-20
PCB-Version: |  | 1.0.2
BOM-Version: |  | 1.0.0
Nummer Number | Referenz Reference | Wert Value | Gehäuse Case | Hersteller Manufacturer | Herstellerbezeichnung Manufacturer's designation | Lieferant Distributor | Bestellnummer Order number | Anzahl Quantity | Bestückt Assembled | THT THT
1 | C1 | 10u | Capacitor_SMD:C_0603_1608Metric | Murata Electronics | GRM188R61A106MAALD | Mouser | 81-GRM188R61A106MALD | 1 | Yes | No
2 | C2 | 22u | Capacitor_SMD:C_0603_1608Metric | Murata Electronics | GRM188C80J226ME15D | Mouser | 81-GRM188C80J226ME15D | 1 | Yes | No
3 | C3 | 470p | Capacitor_SMD:C_0603_1608Metric | KYOCERA AVX | 06031C471MAT2A | Mouser | 581-06031C471MAT2A | 1 | Yes | No
4 | C4 | 1u | Capacitor_SMD:C_0603_1608Metric | KYOCERA AVX | 06036C105MAT2A | Mouser | 581-06036C105MAT2A | 1 | Yes | No
5 | C5, C7 | 100n | Capacitor_SMD:C_0603_1608Metric | KYOCERA AVX | 06035C104KAT2A | Mouser | 581-06035C104KAT2A | 2 | Yes | No
6 | C6 | 2u2 | Capacitor_SMD:C_0603_1608Metric | KYOCERA AVX | 06036C225MAT2A | Mouser | 5+D13:H1381-06036C225MAT2A | 1 | Yes | No
7 | D1 | STATUS | LED_SMD:LED_0603_1608Metric | Wurth Elektronik | 150060YS75003 | Mouser | 710-150060YS75003 | 1 | Yes | No
8 | D2 | DEBUG | LED_SMD:LED_0603_1608Metric | Wurth Elektronik | 150060VS75003 | Mouser | 710-150060VS75003 | 1 | Yes | No
9 | IC1 | XC9265C181MR-G | Package_SOT_SMD:SOT-25-5 | Torex Semiconductor | XC9265C181MR-G | Mouser | 865-XC9265C181MR-G | 1 | Yes | No
10 | IC2 | MIC5219-3.3YM5 | Package_TO_SOT_SMD:SOT-23-5 | Microchip Technology | MIC5219-3.3YM5-TR | Mouser | 998-MIC5219-3.3YM5TR | 1 | Yes | No
11 | IC3 | NTS0104GU12 | Package_QFN:XQFN-12-1.7x2mm_P0.4mm | NXP Semiconductors | NTS0104GU12,115 | Mouser | 771-NTS0104GU12115 | 1 | Yes | No
13 | L1 | 10u | Inductor_SMD:L_0603_1608Metric | TDK | MLZ1608N100LT000 | Mouser | 810-MLZ1608N100LT000 | 1 | Yes | No
14 | R4, R5, R6 | 0R | Resistor_SMD:R_0603_1608Metric | BOURNS | CR0603-J/-000ELF | Mouser | 652-CR0603-J/-000ELF | 3 | Yes | No
15 | R1, R2, R3 | 220R | Resistor_SMD:R_0603_1608Metric | YAGEO | RT0603FRE07220RL | Mouser | 603-RT0603FRE07220RL | 3 | Yes | No
16 | R7, R8 | 5k1 | Resistor_SMD:R_0603_1608Metric | Vishay / Dale | CRCW06035K10FKEA | Mouser | 71-CRCW0603-5.1K-E3 | 2 | Yes | No
17 | SW1 | CONFIG | Button_Switch_SMD:SW_DIP_SPSTx04_Slide_Omron_A6S-410x_W8.9mm_P2.54mm | TE Connectivity / P&B | ADE04S04 | Mouser | 506-ADE04S04 | 1 | Yes | No
18 | X1 | WATCH | Connector_PinHeader_2.54mm:PinHeader_1x05_P2.54mm_Vertical | Harwin | M20-9990546 | Mouser | 855-M20-9990546 | 1 | Please deliver it unsoldered. | Yes
19 | X3 | DEBUG | Samtec:SHF-105-01-L-D-SM-TR | Samtec | SHF-105-01-L-D-SM-TR | Mouser | 200-SHF10501LDSMTR | 1 | Yes | No
20 | X4 | USB4105-GF-A | Connector_USB:USB_C_Receptacle_GCT_USB4105-xx-A_16P_TopMnt_Horizontal | GCT | USB4105-GF-A | Mouser | 640-USB4105-GF-A | 1 | Yes | No
Nicht bestückt / Not assembled
Zubehör / Accessories
Kritische Komponente / Critical component
Seit letzter Version geändert / Different from previous version